## TDSheet
Работы
Наименование | Ед. изм. | Объем | Цена | Стоимость
Устройство перегородок. ГВЛ листы. Каркас, теплоизоляция, обшивка с 2-х сторон в 2 слоя. | м2 | 6301.99 | 550 | 3466094.5
Итого |  |  |  | 3466094.5
Материалы
Наименование | Ед. изм. | Объем | Цена | Стоимость
Брус 40 х 40 х 3000 | м3 | 4915.5522 | 60 | 294933.12
Гипсокартон ГКЛ Стронг t=12.5 мм, 2500 х 1200 мм | м2 | 13234.179 | 170 | 2249810.43
Дюбель - гвоздь, D=6 мм, L=60, сталь оцинк. / нейлон, потай-звездочка, | шт | 18921 | 1.1 | 20813.1
Лента уплотнительная (полимерная) 3,2мм х 50мм | рул | 15124.776 | 5.76 | 87118.78
Минеральная вата (базальтовая) 25 кг/м3 t=100 мм GEO М-25Ф | м3 | 330.8545 | 1987 | 657407.87
Профиль отделочный: ПН 50х40х0,6 мм (сталь оцинк.) L=3000мм | шт | 6186 | 58.3 | 360643.8
Профиль отделочный: ПС 50х50х0,6 мм (сталь оцинк.) L=3000мм | шт | 22319 | 58.8 | 1312357.2
Профиль отделочный: уголовой перф. 25х25 мм (сталь оцинк.) L=3000мм | шт | 8834 | 21.54 | 190284.36
Саморез по гипсокартону D=3.5 мм , L=35 мм , острый | шт | 270992 | 0.6 | 162595.2
Саморез по металлу D=4.2 мм L=13мм | шт | 75640 | 0.7 | 52948
Серпянка 150 кг/м2 с крепежом ячейка 2 мм, | мп | 9461 | 1.7 | 16083.7
Шпатлевка гипсовая базовая Knauf Fugen | кг | 7562.388 | 12.13 | 91731.82
Итого |  |  |  | 5496727.38
Нормы расхода, коэффициент расхода
Материал | Ед. изм. | Расход
Брус 40 х 40 х 3000 | мп/м2 | 0.78
Гипсокартон ГКЛ Стронг t=12.5 мм, 2500 х 1200 мм | м2/м2 | 2.1
Дюбель - гвоздь, D=6 мм, L=60, сталь оцинк. / нейлон, потай-звездочка, | шт/м2 | 3
Лента уплотнительная (полимерная) 3,2мм х 50мм | мп/м2 | 2.4
Минеральная вата (базальтовая) 25 кг/м3 t=100 мм GEO М-25Ф | м3/м2 | 0.0525
Профиль отделочный: ПН 50х40х0,6 мм (сталь оцинк.) L=3000мм | шт/м2 | 0.98
Профиль отделочный: ПС 50х50х0,6 мм (сталь оцинк.) L=3000мм | шт/м2 | 3.54
Профиль отделочный: уголовой перф. 25х25 мм (сталь оцинк.) L=3000мм | шт/м2 | 1.4
Саморез по гипсокартону D=3.5 мм , L=35 мм , острый | шт/м2 | 43
Саморез по металлу D=4.2 мм L=13мм | шт/м2 | 12
Серпянка 150 кг/м2 с крепежом ячейка 2 мм, | комплект | 1.5
Шпатлевка гипсовая базовая Knauf Fugen | кг/м2 | 1.2
Итоговая стоимость в т.ч. НДС 20% |  | 8962821.88
Стоимость работ |  | 3466094.5
Стоимость материалов |  | 5496727.38